## Sheet1
附件二： 达州中医药职业学院人脸门禁及车辆道闸项目报价表 （有效报价时间：自发出之日起至2025年4月15日10时00分止）
物品名称 | 技术规参数 | 单位 | 数量 | 单价(元) | 合价(元) | 备注
摆闸左边道 | 全不锈钢盖子， 机箱1.4米长， 摆臂最长350， 通道最宽700， 摆臂上无灯。1400*200*980MM | 台 | 1 |  |  | 质保一年
摆闸中间道 |  | 台 | 1
摆闸右边道 |  | 台 | 1
人脸门禁一体机 | 操作系统：嵌入式Linux操作系统； 屏幕参数： 7英寸触摸显示屏，屏幕比例9:16，屏幕分辨率600*1024； 摄像头参数：采用宽动态200万双目摄像头； 人脸识别：采用深度学习算法，支持单人或多人识别（最多5人同时认证）功能；支持照片、视频防假；1:N人脸识别速度≤0.2s，人脸验证准确率≥99%； 视频预览：支持管理中心远程视频预览，支持接入NVR设备，实现视频监控录像，编码格式H.264； 口罩检测：支持口罩检测模式，可配置提醒戴口罩模式、强制戴口罩模式，关联门禁控制 | 台 | 4
通道人脸支架 | 支架安装时支持0度和15度仰角安装，安装后不可调节 • 防水支架，没有配连接延长线 | 套 | 4
遮阳罩 | 人脸门禁一体机室外使用，必须搭配遮阳罩 | 套 | 4
接入交换机 | 8个10/100/1000Mbps电口，桌面型不可上机架 | 台 | 1
广告道闸机 | 电机上装有手轮装置，停电时，实现手动起落杆；遥控器（5键）可分别控制 道闸1，道闸2（起杆、落杆）；控制板三个按键分别控制起杆、落杆和学习，操作简单；显示异常状态功能：数码管可显示异常状态（断电保存）；无触点监测：控制更精准、运行更平稳；直流无刷电机控制 | 台 | 1
车辆识别 | 钣金实厚1.2mmP4 LED显示屏，显示车牌、 剩余车位、收费金额、有效期，广告语等发布消息。真人语音播报手机管理、远程开闸、远程管理车牌支持本地系统和直接上云免电脑管理、分区管理 | 台 | 2
电脑 | i510代以上电脑，内存16G以上，固态硬盘250G以上，2G以上独立显卡，24寸显示器等 | 套 | 1
辅材 | 缆线，数据线1，线卡若干 | 批 | 1
拆除安装调试费 |  | 项 | 1
合计： | 小写 ： 元；大写： 元
备注：以上报价含一切税与费。
报价商家名称 （盖章） | （必须加盖单位公章，否则无效）
联系人及电话
报价时间 | 年 月 日